## Sheet1
Component | Swet |  |  |  | ITEM | L/MAC | Re (flight) | Re(cut-off) | Cf | t/c OR l/d | Q | Swet | D/q
WipAire Floats | 19.7
WING | 37.5 |  |  |  | WING | 1.49 | 4422111.4 | 3161401.7071 | 0.0033 | 0.12 | 1.1995 | 37.5 | 0.14844
HORIZONTAL TAIL | 10.76 |  |  |  | HORIZONTAL TAIL | 0.974 | 2890695.64 | 2008548.5881 | 0.0035 | 0.09 | 1.0942 | 10.76 | 0.041208
VERTICAL TAIL | 5.57 |  |  |  | VERTICAL TAIL | 1.32 | 3917575.2 | 2778064.4672 | 0.0033 | 0.09 | 1.1254 | 5.57 | 0.020685
PROPELLER BLADES | 1.47 |  |  |  | PROPELLER BLADES | 0.35 | 1038751 | 673923.4034 | 0.0034 | 6 | 1.2928 | 1.47 | 0.0064613
FUSELAGE | 42.68 |  |  |  | FUSELAGE | 11.5 | 34130390 | 27980439.4275 | 0.0022 | 7 | 1.1924 | 42.68 | 0.11196
[5 empty] | Sref = 26 sqrm, V= 95.2 m/s at cruise, altitude 6000ft. T=276.5K | Use cut-off Re(f)>cut-off Re |  |  | 0.017916 |  |  | 0.32876
[5 empty] | Aircraft weights | W in Kg |  |  | Cl clean at 95.2m/s | Cd clean | Cd take-off | Cl take-off | Cl landing | Cd landing
[5 empty] | OEW | 2313 |  |  | 0 | 0.017916 | 0.083149 | 0.56045 | 0.75962 | 0.15891
[5 empty] | MTOW | 4112 |  |  | 0.25 | 0.020317 | 0.085549 | 0.81045 | 1.0096 | 0.1759
[5 empty] | MLW | 3538 |  |  | 0.5 | 0.027518 | 0.092751 | 1.0605 | 1.2596 | 0.19769
[5 empty] | Payload(cargo+ Passangers) | 585 |  |  | 0.75 | 0.039521 | 0.10475 | 1.3105 | 1.5096 | 0.22428
[5 empty] | Fuel Payload | 1214 |  |  | 1 | 0.056325 | 0.12156 | 1.5605 | 1.7596 | 0.25567
[9 empty] | 1.4 | 0.093197 | 0.15843 | 1.9605 | 2.1596 | 0.31588
[9 empty] | 1.6 | 0.11624 | 0.18147 | 2.1605 | 2.3596 | 0.3506
| Take-off | Landing | [6 empty] | 1.905 | 0.1573 | 0.22253 | 2.4655 | 2.6646 | 0.40945
α | 20 | 40 | [6 empty] | 2 | 0.17155 | 0.23678 | 2.5605 | 2.7596 | 0.42925
| 0.162 | 0.162 | [7 empty] | no flaps | flaps | flaps
| 0.521 | 0.521
| 0.37 | 0.37
| 0.0651 | 0.0651
| 0.0463 | 0.0463 |  |  | cl landing | 0.75962 | [8 empty] | Aircraft weights | Standard Cessna in Kg | Retrofitted Cessna in Kh | % Increase
| 0.060948 | 0.11454 |  |  | Cl tak-off | 0.56045 | [8 empty] | OEW | 2145 | 2313 | 7.832%
| 0.0025038 | 0.0025038 |  |  | mission takeoff weight | 3747.8 | [8 empty] | MTOW | 3629 | 4112 | 13.31%
| 0.0017808 | 0.0017808 |  |  | mission landing weight | 3140.8 | [8 empty] | MLW | 3538 | 3538 | 0%
| 0.083149 | 0.13675 | [12 empty] | Payload(cargo+ Passangers) | 925 | 585 | -36.76%
[15 empty] | Fuel Payload | 559 | 1214 | 117.2%
|  | Take-off | Landing
Retroffited Cessna 208 | Weight | 4110 | 3023
Standard Cessna 208 | Weight | 3629 | 3538
|  | 20 | 40
|  | 0.162 | 0.162
|  | 0.2064 | 0.41281
|  | 1.6064 | 1.8128
Retroffited Cessna 208 |  | 47.256 | 38.1511
Standard Cessna 208 |  | 47.2675 | 43.1617
wing loading
| weight | wing load
| 100 | 46.3447
| 600 | 84.1636
| 1100 | 102.9873
| 1600 | 116.6734
| 2100 | 127.7318
| 2600 | 137.1469
| 3100 | 145.4198
| 3600 | 152.8441
| 3629 | 153.253
| 4100 | 159.6089
| 4110 | 159.7384
| 4600 | 165.8435
| 5100 | 171.6409
| 5600 | 177.0707
| 6100 | 182.1859
| 6600 | 187.0286
| 7100 | 191.6324
| 7600 | 196.0248
wing weight
| AR | std | retro | altitude | speed | Cl | L | n | Radius of turn [m] | Bank angle
| 2 | 684.1513 | 743.3359 | 1000 ft | 55 | 0.21 | 9724.8533 | 2.3661 | 143.7943 | 64.9994
| 2.5 | 793.8754 | 862.552 | 1500 ft | 55 | 0.2 | 8816.6453 | 2.1452 | 162.4799 | 62.2144
| 3 | 896.4675 | 974.0192 | 6000 ft | 55 | 0.19 | 8375.8131 | 2.0379 | 173.6556 | 60.6135
| 3.5 | 993.4849 | 1079.4294
| 4 | 1085.9722 | 1179.9176
| 4.5 | 1174.673 | 1276.2917
| 5 | 1260.1404 | 1369.1527
| 5.5 | 1342.7999 | 1458.963
| 6 | 1422.9877 | 1546.0877
| 6.5 | 1500.9754 | 1630.8219
| 7 | 1576.9862 | 1713.4082
| 7.5 | 1651.2064 | 1794.0491
| 8 | 1723.7938 | 1872.9159
| 8.5 | 1794.8832 | 1950.1551
| 9 | 1864.591 | 2025.8932
| 9.5 | 1933.0188 | 2100.2406
| 9.8 | 1973.4986 | 2144.2223
| 10 | 2000.2558 | 2173.2941
| 10.5 | 2066.3806 | 2245.1393
| 11 | 2131.4635 | 2315.8523
| 11.5 | 2195.5671 | 2385.5014
| 12 | 2258.7478 | 2454.1478
| 12.5 | 2321.0567 | 2521.8469 | [5 empty] | 63.2944 | 88.3677 | 0
| 13 | 2382.5398 | 2588.6488 | [5 empty] | 57.3263 | 73.9749 | 0
| 13.5 | 2443.2394 | 2654.5994 | [5 empty] | 54.9789 | 69.1256 | 304.2358
| 14 | 2503.1938 | 2719.7404 | [5 empty] | 53.8417 | 66.9048 | 200.2908
| 14.5 | 2562.4384 | 2784.1101 | [5 empty] | 53.2227 | 65.728 | 174.0821
| 15 | 2621.0057 | 2847.7439 | [5 empty] | 52.8585 | 65.0458 | 162.4799
| 15.5 | 2678.9255 | 2910.6743 | [5 empty] | 52.6317 | 64.6246 | 156.23
| 16 | 2736.2257 | 2972.9313 | [5 empty] | 52.484 | 64.3518 | 152.4899
[9 empty] | 52.3843 | 64.1683 | 150.0955
[9 empty] | 52.315 | 64.041 | 148.4874
[9 empty] | 52.2655 | 63.9503 | 147.3674
[9 empty] | 52.2294 | 63.8842 | 146.5644
[9 empty] | 52.2026 | 63.8352 | 145.9748
[9 empty] | 52.1823 | 63.7981 | 145.5332
[9 empty] | 52.1668 | 63.7697 | 145.1966
[9 empty] | 52.1547 | 63.7476 | 144.9361
[9 empty] | 52.1451 | 63.7301 | 144.7319
[9 empty] | 52.1376 | 63.7163 | 144.5699
[9 empty] | 52.1314 | 63.7052 | 144.4399
[9 empty] | 52.1265 | 63.6961 | 144.3347
𝑆_𝑓𝑙𝑎𝑝/𝑆_𝑤𝑖𝑛𝑔
𝑆_𝑔𝑒𝑎𝑟𝑙𝑒𝑔
𝑆_𝑡𝑦𝑟𝑒
〖𝐷/𝑞〗_( 𝑔𝑒𝑎𝑟𝑙𝑒𝑔)
〖𝐷/𝑞〗_( 𝑡𝑦𝑟𝑒)
〖∆𝐶〗_(𝑑0 𝑓𝑙𝑎𝑝𝑠)
〖Δ𝐶〗_(𝑑0 𝑔𝑒𝑎𝑟𝑙𝑒𝑔)
〖Δ𝐶〗_(𝑑0 𝑡𝑦𝑡𝑒)
𝐶_𝑑0